## Summary
Approach 1 | Use corrected solubility. S_sc = S_am*(1-w_cr). | # Louis notes
Sensitivity on swelling ratio?
Slope of Mass increase vs. density decreases with higher T. → volume swelling more than mass uptake at higher T.
Solubility (absolute adsorption)
|  | T [°C] | P[bar] | ρexp[g/cc] | mco2/mPoly[gCO2/gPoly] | mco2/mPoly[%] | Swelling ratio
|  | 23.8 | 5.0808 | 0.0092525 | 0.0017585 | 0.17585 | 0.009
|  | 23.8 | 10.044 | 0.018768 | 0.0037881 | 0.37881 | 0.019
|  | 23.8 | 20.03 | 0.039721 | 0.0081777 | 0.81777 | 0.037
|  | 23.84 | 29.9914 | 0.063797 | 0.013378 | 1.3378 | 0.056
|  | 23.82 | 39.8124 | 0.092588 | 0.019823 | 1.9823 | 0.076
|  | 23.8 | 50.0824 | 0.13099 | 0.028337 | 2.8337 | 0.099
|  | T [°C] | P[bar] | ρexp[g/cc] | mco2/mPoly[gCO2/gPoly] | mco2/mPoly[%] | Swelling ratio
|  | 33.8 | 5.0138 | 0.0087855 | 0.0017829 | 0.17829 | 0.01
|  | 33.8 | 9.9914 | 0.017911 | 0.0035087 | 0.35087 | 0.016
|  | 33.8 | 49.6692 | 0.11635 | 0.023098 | 2.3098 | 0.081
|  | 34.08 | 49.6814 | 0.11609 | 0.022696 | 2.2696 | 0.081
|  | 33.8 | 80.3576 | 0.37298 | 0.055643 | 5.5643 | 0.122 | removed, CO2 transition region
|  | 33.8 | 100.2838 | 0.69925 | 0.098389 | 9.8389 | 0.132 | removed, CO2 transition region
|  | 33.8 | 201.3906 | 0.86174 | 0.13077 | 13.0767 | 0.144
|  | T [°C] | P[bar] | ρexp[g/cc] | mco2/mPoly[gCO2/gPoly] | mco2/mPoly[%] | Swelling ratio
|  | 50.78 | 5.103 | 0.0084808 | 0.0018431 | 0.18431 | 0.008
|  | 50.8 | 10.1384 | 0.017163 | 0.0031884 | 0.31884 | 0.011
|  | 50.8 | 50.0374 | 0.10426 | 0.017925 | 1.7925 | 0.061
|  | 50.8 | 101.0376 | 0.37887 | 0.052542 | 5.2542 | 0.113
|  | 50.8 | 200.8766 | 0.77806 | 0.11162 | 11.1617 | 0.141 | removed, net_weight too negative

## omega_cr
T (°C) | omega_cr_HDPE | ref | rho_cr_HDPE_converged (g/cm3)
25 | 0.6872 | https://doi.org/10.1016/j.polymer.2015.01.012 | 0.71485
35 | 0.6827 | https://doi.org/10.1016/j.polymer.2015.01.012 | 0.72675
50 | 0.6781 | https://doi.org/10.1016/j.polymer.2015.01.012 | 0.74311

## rho_cr
T (°C) | rho_cr_HDPE (g/cm3) | ref
25 | 1 | https://doi.org/10.1016/j.polymer.2015.01.012
35 | 1 | https://doi.org/10.1016/j.polymer.2015.01.012
50 | 1 | https://doi.org/10.1016/j.polymer.2015.01.012

## aux data
ms [g] | Mw [g/mol] | Vsk [cc] | Vs [cc] | Vbasket [cc] | ρ_pol [g/cc] | m_met_empty [g] | V_met_empty [cc] | m_met_filled [g] | V_met_filled [cc]
0.84282 | 44.01 | 4.364 | 0.88673 | 0.66682 | 0.95048 | 5.2852 | 0.66682 | 6.128 | 1.5535

## 25C
T[C] | P[bar] | MP1[g] | MP2[g] | ZP[g] | MP1*[g] | MP2*[g] | msk[g] | ρ[g/cc] | ρSW[g/cc] | ρSAFT[g/cc]
24.8 | 1e-05 | 6.1282 | 25.7498 | 0.000186 | 6.128 | 25.7496 | 19.6216 | 0 | 0 | 0
24.8 | 5.0808 | 6.1068 | 25.688 | -0.00827 | 6.1151 | 25.6963 | 19.5812 | 0.0092525 | 0.0092645 | 0.0092379
24.8 | 10.044 | 6.0846 | 25.6242 | -0.017186 | 6.1018 | 25.6414 | 19.5397 | 0.018768 | 0.018818 | 0.018723
24.8 | 20.03 | 6.0342 | 25.4824 | -0.037714 | 6.0719 | 25.5201 | 19.4482 | 0.039721 | 0.03988 | 0.039522
24.84 | 29.9914 | 5.9757 | 25.3189 | -0.061312 | 6.037 | 25.3802 | 19.3432 | 0.063797 | 0.064131 | 0.063357
24.82 | 39.8124 | 5.9048 | 25.1223 | -0.089876 | 5.9947 | 25.2122 | 19.2175 | 0.092588 | 0.092875 | 0.091454
24.8 | 50.0824 | 5.8099 | 24.8598 | -0.12698 | 5.9369 | 24.9868 | 19.0499 | 0.13099 | 0.13197 | 0.12937

## 35C
T[C] | P[bar] | MP1[g] | MP2[g] | ZP[g] | MP1*[g] | MP2*[g] | msk[g] | ρ[g/cc] | ρSW[g/cc] | ρSAFT[g/cc]
34.7 | 1e-05 | 6.256 | 25.8777 | 0.12768 | 6.1283 | 25.75 | 19.6217 | 0 | 0 | 0
34.8 | 5.0138 | 6.2348 | 25.8182 | 0.11903 | 6.1158 | 25.6992 | 19.5834 | 0.0087855 | 0.0088169 | 0.0087972
34.8 | 9.9914 | 6.2128 | 25.7564 | 0.10993 | 6.1029 | 25.6465 | 19.5436 | 0.017911 | 0.017996 | 0.017927
34.8 | 49.6692 | 5.9733 | 25.0873 | 0.014946 | 5.9584 | 25.0723 | 19.114 | 0.11635 | 0.11713 | 0.11592
35.08 | 49.6814 | 5.9735 | 25.0886 | 0.015038 | 5.9585 | 25.0736 | 19.1151 | 0.11609 | 0.11728 | 0.11596
34.8 | 201.3906 | 4.0841 | 19.9452 | -0.70532 | 4.7894 | 20.6505 | 15.8611 | 0.86174 | 0.86783 | 0.83619

## 50C
T[C] | P[bar] | MP1[g] | MP2[g] | ZP[g] | MP1*[g] | MP2*[g] | msk[g] | ρ[g/cc] | ρSW[g/cc] | ρSAFT[g/cc]
51 | 1e-05 | 6.1283 | 25.7501 | -0.00012 | 6.1284 | 25.7502 | 19.6217 | 0 | 0 | 0
50.78 | 5.103 | 6.1086 | 25.6934 | -0.00772 | 6.1163 | 25.7011 | 19.5847 | 0.0084808 | 0.0085039 | 0.0085158
50.8 | 10.1384 | 6.0872 | 25.6341 | -0.016664 | 6.1039 | 25.6507 | 19.5468 | 0.017163 | 0.017239 | 0.017247
50.8 | 50.0374 | 5.8754 | 25.0421 | -0.10013 | 5.9755 | 25.1423 | 19.1668 | 0.10426 | 0.10437 | 0.10462
50.8 | 101.0376 | 5.206 | 23.1744 | -0.33972 | 5.5458 | 23.5141 | 17.9683 | 0.37887 | 0.38378 | 0.3966

## Results
25 C | [8 empty] | Excess adsorption (no swelling) |  |  | Absolute adsorption (swelling considered)
T[C] | P[bar] | MP1[g] | MP2[g] | ZP[g] | MP1*[g] | MP2*[g] | msk[g] | ρ[g/cc] | mco2/mPoly[gCO2/gPoly] | mco2/mPoly[%] | qex[mmol/g] | Swelling ratio | mco2/mPoly[gCO2/gPoly] | mco2/mPoly[%] | qabs[mmol/g]
24.8 | -0.012 | 6.1282 | 25.7498 | 0.000186 | 6.128 | 25.7496 | 19.6216 | 0 | [8 empty] | Experiment properties
24.8 | 5.0808 | 6.1068 | 25.688 | -0.00827 | 6.1151 | 25.6963 | 19.5812 | 0.0092525 | 0.0016709 | 0.16709 | 0.037966 | 0.009 | 0.0017585 | 0.17585 | 0.039957 |  | ms | 0.84282 | g
24.8 | 10.044 | 6.0846 | 25.6242 | -0.017186 | 6.1018 | 25.6414 | 19.5397 | 0.018768 | 0.0034129 | 0.34129 | 0.077548 | 0.019 | 0.0037881 | 0.37881 | 0.086073 |  | Mw | 44.01 | g/mol
24.8 | 20.03 | 6.0342 | 25.4824 | -0.037714 | 6.0719 | 25.5201 | 19.4482 | 0.039721 | 0.0066314 | 0.66314 | 0.15068 | 0.037 | 0.0081777 | 0.81777 | 0.18581 |  | Vsk | 4.364 | cc
24.84 | 29.9914 | 5.9757 | 25.3189 | -0.061312 | 6.037 | 25.3802 | 19.3432 | 0.063797 | 0.009619 | 0.9619 | 0.21856 | 0.056 | 0.013378 | 1.3378 | 0.30397 |  | Vs | 0.88673 | cc
24.82 | 39.8124 | 5.9048 | 25.1223 | -0.089876 | 5.9947 | 25.2122 | 19.2175 | 0.092588 | 0.012419 | 1.2419 | 0.28219 | 0.076 | 0.019823 | 1.9823 | 0.45041 |  | Vbasket | 0.66682 | cc
24.8 | 50.0824 | 5.8099 | 24.8598 | -0.12698 | 5.9369 | 24.9868 | 19.0499 | 0.13099 | 0.014693 | 1.4693 | 0.33386 | 0.099 | 0.028337 | 2.8337 | 0.64388 |  | ρ_HDPE | 0.95048 | g/cc
Ar buoyancy - Empty basket
35 C | [8 empty] | Excess adsorption (no swelling) |  |  | Absolute adsorption (swelling considered) |  |  |  |  | m_met | 5.2852 | [g]
T[C] | P[bar] | MP1[g] | MP2[g] | ZP[g] | MP1*[g] | MP2*[g] | msk[g] | ρ[g/cc] | mco2/mPoly[gCO2/gPoly] | nex[%] | nex[mmol/g] | Swelling ratio | mco2/mPoly[gCO2/gPoly] | mco2/mPoly[%] | qabs[mmol/g] |  | V_met | 0.66682 | [cm3]
34.7 | -0.013 | 6.256 | 25.8777 | 0.12768 | 6.1283 | 25.75 | 19.6217 | 0 | [8 empty] | He buoyancy - Filled basket
34.8 | 5.0138 | 6.2348 | 25.8182 | 0.11903 | 6.1158 | 25.6992 | 19.5834 | 0.0087855 | 0.0016904 | 0.16904 | 0.03841 | 0.01 | 0.0017829 | 0.17829 | 0.040511 | m_met = m_sample + m_sample holder | m_met | 6.128 | [g]
34.8 | 9.9914 | 6.2128 | 25.7564 | 0.10993 | 6.1029 | 25.6465 | 19.5436 | 0.017911 | 0.0032072 | 0.32072 | 0.072873 | 0.016 | 0.0035087 | 0.35087 | 0.079724 |  | V_met | 1.5535 | [cm3]
34.8 | 49.6692 | 5.9733 | 25.0873 | 0.014946 | 5.9584 | 25.0723 | 19.114 | 0.11635 | 0.013183 | 1.3183 | 0.29954 | 0.081 | 0.023098 | 2.3098 | 0.52484
35.08 | 49.6814 | 5.9735 | 25.0886 | 0.015038 | 5.9585 | 25.0736 | 19.1151 | 0.11609 | 0.012803 | 1.2803 | 0.29092 | 0.081 | 0.022696 | 2.2696 | 0.51571
34.8 | 80.3576 | 5.3596 | 23.3537 | -0.19551 | 5.5551 | 23.5492 | 17.994 | 0.37298 | 0.0077684 | 0.77684 | 0.17651 | 0.122 | 0.055643 | 5.5643 | 1.2643
34.8 | 100.2838 | 4.5059 | 21.0761 | -0.5369 | 5.0428 | 21.613 | 16.5702 | 0.69925 | 0.0012794 | 0.12794 | 0.029072 | 0.132 | 0.098389 | 9.8389 | 2.2356
34.8 | 201.3906 | 4.0841 | 19.9452 | -0.70532 | 4.7894 | 20.6505 | 15.8611 | 0.86174 | 0.00021114 | 0.021114 | 0.0047975 | 0.144 | 0.13077 | 13.0767 | 2.9713
50 C | [8 empty] | Excess adsorption (no swelling) |  |  | Absolute adsorption (swelling considered)
T[C] | P[bar] | MP1[g] | MP2[g] | ZP[g] | MP1*[g] | MP2*[g] | msk[g] | ρ[g/cc] | mco2/mPoly[gCO2/gPoly] | nex[%] | nex[mmol/g] | Swelling ratio | mco2/mPoly[gCO2/gPoly] | mco2/mPoly[%] | qabs[mmol/g]
51 | -0.0122 | 6.1283 | 25.7501 | -0.00012 | 6.1284 | 25.7502 | 19.6217 | 0
50.78 | 5.103 | 6.1086 | 25.6934 | -0.00772 | 6.1163 | 25.7011 | 19.5847 | 0.0084808 | 0.0017718 | 0.17718 | 0.040258 | 0.008 | 0.0018431 | 0.18431 | 0.04188
50.8 | 10.1384 | 6.0872 | 25.6341 | -0.016664 | 6.1039 | 25.6507 | 19.5468 | 0.017163 | 0.0029897 | 0.29897 | 0.067933 | 0.011 | 0.0031884 | 0.31884 | 0.072446
50.8 | 50.0374 | 5.8754 | 25.0421 | -0.10013 | 5.9755 | 25.1423 | 19.1668 | 0.10426 | 0.011234 | 1.1234 | 0.25526 | 0.061 | 0.017925 | 1.7925 | 0.40729
50.8 | 101.0376 | 5.206 | 23.1744 | -0.33972 | 5.5458 | 23.5141 | 17.9683 | 0.37887 | 0.0074993 | 0.74993 | 0.1704 | 0.113 | 0.052542 | 5.2542 | 1.1939
50.8 | 200.8766 | 4.1717 | 20.398 | -0.74437 | 4.9161 | 21.1423 | 16.2263 | 0.77806 | -0.0038055 | -0.38055 | -0.086469 | 0.141 | 0.11162 | 11.1617 | 2.5362